## CheckSheet 1
|  | 動作確認項目 Ver.20230320 | [6 empty] | 承認 | Fix | 照査 | 担当 | ○ ：問題なし × ：動作不良 △ ：動作に問題はないが、表示等に不備 Err：エラー等メッセージが表示される - ：検査せず
[9 empty] | 20 / / | 2300/3/3,17 | 2023-01-20 | 2022-11-28
チェックシート1： |  | KATO_SL-800Ri_1.0_J | [7 empty] | 前原 児島 | 児島 | 前原
項目 | 手順 | 確認項目 |  |  | check1 | check2 | Fix | 確認内容
| 対応変数 | 区分１ | 区分２ | 値
ファイル | 管理→マテリアル | [全ファミリ]未使用色の削除 |  |  | ○ | ○ | ○ | 不要なマテリアルが無いこと(レンダリングマテリアル～等)
ファイルサイズ | 管理→未使用の項目を削除 | [全ファミリ]取り除く読み込みカテゴリの追加数：～ |  |  | ○ | ○ | ○ | 表示が無いこと
単位 | 管理→プロジェクトで使う単位→共通 | [全ファミリ]小数点以下の桁数：1 (面積、容積は単位を○○ミリメートル) |  |  | ○ | × | ○
サムネイル | 挿入→ファミリロード | サムネイルを確認 |  |  | ○ | ○ | ○ | サイドビュー（キャブ側 )／「1.ブームを使用する」の姿勢になっているか？
| ↓ | ↓ |  |  | ○ | × | ○ | 欠落、あるいは余計なオブジェクトが表示されてないか？
ファイルロード | 挿入→ファミリロード→開く | カタログファイルの読込確認 |  |  | ○ | ○ | ○ | Revit最新バージョンでカタログファイルが正常であることを確認
カタログ機能 | 挿入→ファミリロード→開く | タイプの指定ダイアログの確認 |  |  | ○ | ○ | ○ | タイプ（順序）の確認
| ↓ | 3.ジブを使用する |  |  | ○ | ○ | ○ | 単独／複数のタイプを選択、ロードできるか？
| ↓ | 1.ブームを使用する、4.定置つり／走行つり |  |  | ○ | ○ | ○ | ↓
| ↓ | 1.ブームを使用する、3.ジブを使用する、5.走行モード |  |  | ○ | ○ | ○ | ↓
| ↓ | 選択しないでロード |  |  | ○ | ○ | ○ | 全タイプがロードされるか？
項目 | 対応変数 | 区分１ | 区分２ | 値 | check1 | check2 | Fix | 確認内容
姿勢切替 | タイプ |  | 任意 | 1.ブームを使用する | ○ | ○ | ○
|  |  |  | 3.ジブを使用する | ○ | ○ | ○
|  |  |  | 2.ベースジブを使用する |  |  | ○
|  |  |  | 4.定置つり／走行つり | ○ | ○ | ○
|  |  |  | 5.走行モード | ○ | ○ | ○
|  |  |  | 2.ベースジブを使用する |  |  | ○
|  |  |  | 3.ジブを使用する | ○ | ○ | ○
|  |  |  | 1.ブームを使用する | ○ | ○ | ○
|  |  |  | 5.走行モード | ○ | ○ | ○
|  |  |  | 4.定置つり／走行つり | ○ | ○ | ○ | [6 empty] | はい/いいえ 試験項目マトリクス表
|  |  |  | 2.ベースジブを使用する |  |  | ○
|  |  |  | 1.ブームを使用する | ○ | ○ | ○ | [6 empty] | カ | ル | 作 | 旋 | 目 | コード | 重複
表示 | ルースターを使用する |  | 任意 | ON | ○ | × | ○ | サブフック表示 | [5 empty] | 1 | 1 | 0 | 0 | 0 | 11000 | 1
| 作業半径を表示する |  |  | ON | ○ | ○ | ○ | 円筒表示 | [5 empty] | 1 | 1 | 1 | 0 | 0 | 11100 | 1
| 旋回半径を表示する |  |  | ON | ○ | ○ | ○ | 円筒表示 | [5 empty] | 1 | 1 | 1 | 1 | 0 | 11110 | 1
| 作業半径を表示する |  |  | OFF | ○ | ○ | ○ | [6 empty] | 1 | 1 | 0 | 1 | 0 | 11010 | 1
| 作業半径を表示する |  |  | ON | ○ | ○ | ○ | [6 empty] | 1 | 1 | 1 | 0 | 1 | 11101 | 1
| ルースターを使用する |  |  | OFF | ○ | ○ | ○ | メインフック表示 | [5 empty] | 1 | 0 | 0 | 1 | 0 | 10010 | 1
| 目安半径を表示する |  |  | ON | ○ | ○ | ○ | ガイド線表示 | [5 empty] | 1 | 0 | 0 | 1 | 1 | 10011 | 1
| ルースターを使用する |  |  | ON | ○ | ○ | ○ | [6 empty] | 1 | 1 | 0 | 1 | 1 | 11011 | 1
| 旋回半径を表示する |  |  | OFF | ○ | ○ | ○ | [6 empty] | 1 | 1 | 0 | 0 | 1 | 11001 | 1
| 旋回半径を表示する |  |  | ON | ○ | ○ | ○ | [6 empty] | 1 | 1 | 1 | 1 | 1 | 11111 | 1
| ルースターを使用する |  |  | OFF | ○ | △ | ○ | 作業半径同期 | [5 empty] | 1 | 0 | 1 | 1 | 1 | 10111 | 1
| カウンタウエイトを使用する |  |  | OFF |  | ○ | ○ | 旋回半径同期、※チェックボックスによる選択仕様(ON/OFF制御) | [5 empty] | 0 | 0 | 1 | 1 | 1 | 00111 | 1
ブーム | ブーム長さ | 伸 | 規定値 | 24000 | ○ | ○ | ○ | [6 empty] | 11 | 8 | 6 | 8 | 7
|  | 縮 | 任意 | 20260 | ○ | ○ | ○
|  | 縮 |  | 16520 | ○ | ○ | ○
|  | 縮 |  | 9040 | ○ | ○ | ○ | 規定最小値で制限
|  | 縮 |  | 0 | ○ | ○ | ○ | 規定最小値で制限
|  | 伸 |  | 9999 | ○ | ○ | ○ | 規定最小値で制限
|  | 縮 |  | 24 | ○ | ○ | ○ | 規定最小値で制限
|  | 伸 |  | 45001 | ○ | ○ | ○ | 規定最大値で制限
|  | 伸 |  | 100000 | ○ | ○ | ○ | 規定最大値で制限
|  | 縮 |  | -1000 | ○ | ○ | ○ | 規定最小値で制限
|  | 伸 | 規定範囲 | 32780 | ○ | ○ | ○
| ブーム角度 | 起 | 規定範囲 | 82 | ○ | ○ | ○
|  | 伏 |  | 60 | ○ | ○ | ○
|  | 伏 |  | 45 | ○ | ○ | ○
|  | 伏 |  | 5 | ○ | ○ | ○
|  | 伏 |  | 0 | ○ | ○ | ○
|  | 伏 | 任意 | -45 | ○ | ○ | ○ | 規定最小値で制限
|  | 起 |  | 90 | ○ | ○ | ○ | 規定最大値で制限
|  | 伏 |  | -1 | ○ | ○ | ○ | 規定最小値で制限
|  | 起 |  | 120 | ○ | ○ | ○ | 規定最大値で制限
|  | 伏 |  | -180 | ○ | ○ | ○ | 規定最小値で制限
|  | 起 |  | 60 | ○ | ○ | ○
フック | フック位置 (主巻) | 伸 | 任意 | 40000 | ○ | ○ | ○
|  | 縮 |  | 0 | ○ | ○ | ○ | 制限値(790)で制限
|  | 縮 |  | -100 | ○ | ○ | ○ | 制限値(790)で制限
|  | 伸 |  | 90000 | ○ | ○ | ○
| フック位置 (補巻) | 伸 | 任意 | 10000 | ○ | ○ | ○ | 連動せず、フック表示なし
| フック位置 (ルースター) | 伸 | 任意 | 5000 | ○ | ○ | ○ | 連動せず、フック表示なし
表示 | ルースタを使用する |  |  | ON | ○ | ○ | ○ | サブフック表示
ブーム | ブーム長さ | 縮 | 規定値 | 24000 | ○ | △ | ○
| ブーム角度 | 伏 | 規定範囲 | 5 | ○ | △ | ○
|  | 起 |  | 75 | ○ | △ | ○
|  | 伏 |  | 45 | ○ | △ | ○
ジブ | ジブオフセット角度 | 伏 | 規定値 | 60 | ○ | △ | ○ | 連動せず
|  | 起 |  | 45 | ○ | △ | ○ | 連動せず
|  | 起 |  | 5 | ○ | △ | ○ | 連動せず
フック | フック位置 (主巻) | 縮 | 任意 | 45000 | ○ | △ | ○ | 連動せず、フック表示なし
| フック位置 (補巻) | 伸 | 任意 | 15000 | ○ | △ | ○ | 連動せず、フック表示なし
| フック位置 (ルースター) | 縮 | 任意 | 0 | ○ | △ | ○ | 制限値(1365)で制限
|  | 縮 |  | -100 | ○ | △ | ○ | 制限値(1365)で制限
|  | 伸 |  | 90000 | ○ | △ | ○
|  | 縮 |  | 7500 | ○ | △ | ○
O/R | アウトリガ張出幅 (全幅：右) | 縮 | 任意 | 1640 | ○ | ○ | ○ | 規定最小値で制限
|  | 伸 |  | 3700 | ○ | ○ | ○
|  | 伸 |  | 4300 | ○ | ○ | ○
|  | 縮 |  | -1000 | ○ | ○ | ○ | 規定最小値で制限
|  | 伸 |  | 0 | ○ | ○ | ○ | 規定最小値で制限
|  | 伸 |  | 15000 | ○ | ○ | ○ | 規定最大値で制限
|  | 縮 |  | 820 | ○ | ○ | ○ | 規定最小値で制限
|  | 伸 | 規定範囲 | 4500 | ○ | ○ | ○
| アウトリガ張出幅 (全幅：左) | 縮 | 任意 | 1640 | ○ | ○ | ○ | 規定最小値で制限
|  | 伸 |  | 3700 | ○ | ○ | ○
|  | 伸 |  | 4750 | ○ | ○ | ○
|  | 縮 |  | -1000 | ○ | ○ | ○ | 規定最小値で制限
|  | 伸 |  | 0 | ○ | ○ | ○ | 規定最小値で制限
|  | 伸 |  | 15000 | ○ | ○ | ○ | 規定最大値で制限
|  | 縮 |  | 820 | ○ | ○ | ○ | 規定最小値で制限
|  | 伸 | 規定範囲 | 4700 | ○ | ○ | ○
姿勢切替 | タイプ |  | 任意 | 4.定置つり／走行つり | ○ | ○ | ○
ブーム | ブーム長さ | 縮 | 規定範囲 | 20260 | ○ | ○ | ○
|  | 縮 |  | 16520 | ○ | ○ | ○
|  | 縮 | 任意 | 6000 | ○ | ○ | ○ | 規定最小値で制限
|  | 縮 |  | 0 | ○ | ○ | ○ | 規定最小値で制限
|  | 伸 |  | 5000 | ○ | ○ | ○ | 規定最小値で制限
|  | 伸 |  | 55000 | ○ | ○ | ○ | 規定最大値で制限
|  | 伸 |  | 100000 | ○ | ○ | ○ | 規定最大値で制限
|  | 縮 |  | 35000 | ○ | ○ | ○
| ブーム角度 | 伏 | 規定範囲 | 0 | ○ | ○ | ○
|  | 起 |  | 60 | ○ | ○ | ○
|  | 起 |  | 82 | ○ | ○ | ○
|  | 伏 | 任意 | -100 | ○ | ○ | ○ | 規定最小値で制限
|  | 起 |  | 90 | ○ | ○ | ○ | 規定最大値で制限
|  | 起 |  | 135 | ○ | ○ | ○ | 規定最大値で制限
|  | 伏 |  | 45 | ○ | ○ | ○
フック | フック位置 (主巻) | 伸 | 任意 | 75000 | ○ | ○ | ○ | 連動せず、フック表示なし
| フック位置 (補巻) | 縮 | 任意 | 9000 | ○ | ○ | ○ | 連動せず、フック表示なし
| フック位置 (ルースター) | 縮 | 任意 | 0 | ○ | ○ | ○ | 制限値(1365)で制限
|  | 縮 |  | -100 | ○ | ○ | ○ | 制限値(1365)で制限
|  | 伸 |  | 5000 | ○ | ○ | ○
表示 | ルースターを使用する |  |  | OFF | ○ | ○ | ○ | メインフック表示
フック | フック位置 (主巻) | 伸 | 任意 | 90000 | ○ | ○ | ○
|  | 縮 |  | 0 | ○ | ○ | ○ | 制限値(790)で制限
|  | 縮 |  | -100 | ○ | ○ | ○ | 制限値(790)で制限
|  | 伸 |  | 7500 | ○ | ○ | ○
| フック位置 (補巻) | 伸 | 任意 | 25000 | ○ | ○ | ○ | 連動せず、フック表示なし
| フック位置 (ルースター) | 伸 | 任意 | 9000 | ○ | ○ | ○ | 連動せず、フック表示なし
ブーム | ブーム長さ | 縮 | 規定値 | 24000 | ○ | ○ | ○
| ブーム角度 | 起 | 規定範囲 | 75 | ○ | ○ | ○
O/R | アウトリガ張出幅 (全幅：任意) | - | 任意 | 5700 | ○ | ○ | ○ | 連動せず
| ※左右どちらかに | - |  | 4750 | ○ | ○ | ○ | 連動せず
| 偏りすぎないこと | - |  | 0 | ○ | ○ | ○ | 連動せず
|  | - |  | 9500 | ○ | ○ | ○ | 連動せず
|  | - |  | 820 | ○ | ○ | ○ | 連動せず
姿勢切替 | タイプ |  | 任意 | 2.ベースジブを使用する |  |  | ○ | ジブ表示
| カウンタウエイトを使用する |  |  | ON |  |  | ○ | ※チェックボックスによる選択仕様(ON/OFF制御)
ブーム | ブーム長さ | 縮 | 規定範囲 | 16520 |  |  | ○
|  | 伸 |  | 20260 |  |  | ○
|  | 縮 | 任意 | 20.3 |  |  | ○ | 規定最小値で制限
|  | 伸 |  | 100000 |  |  | ○ | 規定最大値で制限
|  | 縮 |  | 20000 |  |  | ○
| ブーム角度 | 伏 | 任意 | -100 |  |  | ○ | ブーム：規定最小値で制限、ジブ：15°で固定
|  | 起 |  | 5 |  |  | ○ | ジブ：15°で固定
|  | 起 |  | 90 |  |  | ○ | ブーム：規定最大値で制限
|  | 伏 |  | 60 |  |  | ○ | ジブ：15°で固定
ジブ | ジブオフセット角度 | 起 | 任意 | -100 |  |  | ○ | 連動せず、15°で固定
|  | 伏 |  | 90 |  |  | ○ | 連動せず、15°で固定
|  | 起 |  | 4 |  |  | ○ | 連動せず、15°で固定
|  | 伏 |  | 180 |  |  | ○ | 連動せず、15°で固定
|  | 起 |  | 60 |  |  | ○ | 連動せず、15°で固定
フック | フック位置 (主巻) | 縮 | 任意 | 2500 |  |  | ○ | 連動せず
| フック位置 (補巻) | 伸 | 任意 | 45000 |  |  | ○
|  | 縮 |  | 0 |  |  | ○ | 制限値(1215)で制限
|  | 縮 |  | -100 |  |  | ○ | 制限値(1215)で制限
|  | 伸 |  | 90000 |  |  | ○
| フック位置 (ルースター) | 伸 | 任意 | 15000 |  |  | ○ | 連動せず
表示 | ルースターを使用する |  |  | ON |  |  | ○ | 表示切替なし
車輌旋回 | キャリア角度 | 右 | 任意 | 10 |  |  | ○
|  | 右 |  | 45 |  |  | ○
|  | 右 |  | 90 |  |  | ○
|  | 右 |  | 135 |  |  | ○
|  | 右 |  | 180 |  |  | ○
|  | 右 |  | 270 |  |  | ○
|  | 右 |  | 360 |  |  | ○
|  | 左 |  | -10 |  |  | ○
|  | 左 |  | -45 |  |  | ○
|  | 左 |  | -90 |  |  | ○
|  | 左 |  | -135 |  |  | ○
|  | 右 |  | 90 |  |  | ○
上物旋回 | 旋回角度 | 右 | 任意 | 10 |  |  | ○
|  | 右 |  | 45 |  |  | ○
|  | 右 |  | 90 |  |  | ○
|  | 右 |  | 135 |  |  | ○
|  | 右 |  | 180 |  |  | ○
|  | 右 |  | 270 |  |  | ○
|  | 右 |  | 360 |  |  | ○
|  | 左 |  | -10 |  |  | ○
|  | 左 |  | -45 |  |  | ○
|  | 左 |  | -90 |  |  | ○
|  | 左 |  | -135 |  |  | ○
|  | 右 |  | 90 |  |  | ○
姿勢切替 | タイプ |  | 任意 | 3.ジブを使用する | ○ | ○ | ○ | ジブ表示
| カウンタウエイトを使用する |  |  | OFF | ○ | ○ | ○ | ※チェックボックスによる選択仕様(ON/OFF制御)
ジブ | ジブ長さ | 伸 | 規定範囲 | 13700 | ○ | ○ | ○
|  | 縮 |  | 11800 | ○ | ○ | ○
|  | 縮 |  | 9400 | ○ | ○ | ○
|  | 縮 | 任意 | 0 | ○ | ○ | ○ | 規定最小値で制限
|  | 伸 |  | 1000 | ○ | ○ | ○ | 規定最小値で制限
|  | 伸 |  | 30000 | ○ | ○ | ○ | 規定最大値で制限
|  | 縮 |  | 18001 | ○ | ○ | ○ | 規定最大値で制限
|  | 縮 |  | 9519 | ○ | ○ | ○
|  | 伸 |  | 9520 | ○ | ○ | ○
| ジブオフセット角度 | 伏 | 規定値 | 60 | ○ | ○ | ○
|  | 起 |  | 45 | ○ | ○ | ○
|  | 起 |  | 25 | ○ | ○ | ○
|  | 起 |  | 5 | ○ | ○ | ○
|  | 起 | 任意 | -100 | ○ | ○ | ○ | 規定最小値で制限
|  | 伏 |  | 90 | ○ | ○ | ○ | 規定最大値で制限
|  | 起 |  | 4 | ○ | ○ | ○ | 規定最小値で制限
|  | 伏 |  | 180 | ○ | ○ | ○ | 規定最大値で制限
|  | 起 |  | 60 | ○ | ○ | ○
ブーム | ブーム長さ | 縮 | 規定範囲 | 16520 | ○ | ○ | ○
|  | 伸 |  | 20260 | ○ | ○ | ○
|  | 縮 | 任意 | 20.3 | ○ | ○ | ○ | 規定最小値で制限
|  | 伸 |  | 100000 | ○ | ○ | ○ | 規定最大値で制限
|  | 縮 |  | 20000 | ○ | ○ | ○
| ブーム角度 | 伏 | 任意 | -100 | ○ | ○ | ○ | ブーム：規定最小値で制限、ジブ：伏角
|  | 起 |  | 5 | ○ | ○ | ○ | ジブ：地面と水平を維持
|  | 起 |  | 90 | ○ | ○ | ○ | ブーム：規定最大値で制限
|  | 伏 |  | 45 | ○ | ○ | ○ | ジブ：地面と水平を維持
ジブ | ジブオフセット角度 | 起 | 任意 | -100 | ○ | ○ | ○ | 規定最小値で制限
|  | 伏 |  | 90 | ○ | ○ | ○ | 地面と水平を維持
|  | 起 |  | 4 | ○ | ○ | ○ | 規定最小値で制限
|  | 伏 |  | 180 | ○ | ○ | ○ | 地面と水平を維持
|  | 起 |  | 60 | ○ | ○ | ○ | 地面と水平を維持
フック | フック位置 (主巻) | 縮 | 任意 | 2500 | ○ | ○ | ○ | 連動せず、フック表示なし
| フック位置 (補巻) | 伸 | 任意 | 35000 | ○ | ○ | ○
|  | 縮 |  | 0 | ○ | ○ | ○ | 制限値(1370)で制限
|  | 縮 |  | -100 | ○ | ○ | ○ | 制限値(1370)で制限
|  | 伸 |  | 90000 | ○ | ○ | ○
| フック位置 (ルースター) | 伸 | 任意 | 10000 | ○ | ○ | ○ | 連動せず、フック表示なし
表示 | ルースターを使用する |  |  | OFF | ○ | ○ | ○ | フック表示なし
表示 | ルースターを使用する |  |  | ON | ○ | ○ | ○ | フック表示
車輌旋回 | キャリア角度 | 右 | 任意 | 10 | ○ | ○ | ○
|  | 右 |  | 45 | ○ | ○ | ○
|  | 右 |  | 90 | ○ | ○ | ○
|  | 右 |  | 135 | ○ | ○ | ○
|  | 右 |  | 180 | ○ | ○ | ○
|  | 右 |  | 270 | ○ | ○ | ○
|  | 右 |  | 360 | ○ | ○ | ○
|  | 左 |  | -10 | ○ | ○ | ○
|  | 左 |  | -45 | ○ | ○ | ○
|  | 左 |  | -90 | ○ | ○ | ○
|  | 左 |  | -135 | ○ | ○ | ○
|  | 右 |  | 90 | ○ | ○ | ○
上物旋回 | 旋回角度 | 右 | 任意 | 10 | ○ | ○ | ○
|  | 右 |  | 45 | ○ | ○ | ○
|  | 右 |  | 90 | ○ | ○ | ○
|  | 右 |  | 135 | ○ | ○ | ○
|  | 右 |  | 180 | ○ | ○ | ○
|  | 右 |  | 270 | ○ | ○ | ○
|  | 右 |  | 360 | ○ | ○ | ○
|  | 左 |  | -10 | ○ | ○ | ○
|  | 左 |  | -45 | ○ | ○ | ○
|  | 左 |  | -90 | ○ | ○ | ○
|  | 左 |  | -135 | ○ | ○ | ○
|  | 右 |  | 90 | ○ | ○ | ○
姿勢切替 | タイプ |  | 任意 | 1.ブームを使用する | ○ | ○ | ○
|  |  |  | 4.定置つり／走行つり | ○ | ○ | ○
|  |  |  | 2.ベースジブを使用する |  |  | ○
|  |  |  | 3.ジブを使用する | ○ | ○ | ○
|  |  |  | 1.ブームを使用する | ○ | ○ | ○
|  |  |  | 5.走行モード | ○ | ○ | ○
|  |  |  | 2.ベースジブを使用する |  |  | ○
|  |  |  | 4.定置つり／走行つり | ○ | ○ | ○
|  |  |  | 5.走行モード | ○ | ○ | ○
複合1 | タイプ |  |  | 3.ジブを使用する | ○ | ○ | ○
| ブーム長さ |  | 順不同 | 65000 | ○ | ○ | ○ | 規定最大値で制限
| ブーム角度 |  |  | 90 |  |  |  | 規定最大値で制限
| ジブ長さ |  |  | 13700
| ジブオフセット角度 |  |  | 90 |  |  |  | 規定最大値で制限
| 旋回角度 |  |  | -90
| フック位置 (主巻) |  |  | 0 |  |  |  | フック表示なし
| フック位置 (ルースター) |  |  | 43200 |  |  |  | フック表示なし
| フック位置 (補巻) |  |  | 50990
| アウトリガ張出幅 (全幅：任意) |  |  | 8000 |  |  |  | 規定最大値で制限
| キャリア角度 |  |  | -90
| ルースターを使用する |  |  | OFF
| カウンタウエイトを使用する |  |  | - |  |  |  | 変更なし
| 作業半径を使用する |  |  | OFF
| 旋回半径を表示する |  |  | OFF
| 目安半径を表示する |  |  | ON
姿勢切替 | タイプ |  |  | 5.走行モード | ○ | ○ | ○
|  |  |  | 2.ベースジブを使用する |  |  | ○ | ジブ：長さ：既定最小値で制限、オフセット角度：15°固定
|  |  |  | 4.定置つり／走行つり | ○ | ○ | ○
複合2 | タイプ |  |  | 1.ブームを使用する | ○ | ○ | ○
| キャリア角度 |  |  | 90 | ○ | ○ | ○
| 旋回角度 |  |  | 270
| ブーム長さ |  |  | 36500
| ブーム角度 |  |  | 60
| ジブ長さ |  |  | 9400 |  |  |  | ジブ表示なし
| ジブオフセット角度 |  |  | 60 |  |  |  | ジブ表示なし
| フック位置 (主巻) |  |  | 22360 |  |  |  | フック表示なし
| フック位置 (補巻) |  |  | 7600 |  |  |  | フック表示なし
| フック位置 (ルースター) |  |  | 12300
| アウトリガ張出幅 (全幅：右) |  |  | 6300
| アウトリガ張出幅 (全幅：左) |  |  | 4400
| ルースターを使用する |  |  | ON
| カウンタウエイトを使用する |  |  | ON
| 作業半径を使用する |  |  | ON
| 旋回半径を表示する |  |  | OFF
| 目安半径を表示する |  |  | OFF
姿勢切替 | タイプ |  |  | 5.走行モード | ○ | ○ | ○
|  |  |  | 3.ジブを使用する | ○ | ○ | ○ | ジブ：地面と水平を維持
|  |  |  | 4.定置つり／走行つり | ○ | ○ | ○
|  |  |  | 2.ベースジブを使用する |  |  | ○
|  |  |  | 1.ブームを使用する | ○ | ○ | ○
レンダリング | 旋回／作業半径を表示する |  |  | ON/OFF | ○ | ○ | ○ | 1.非表示になっているオブジェクトがないか
（ドラフト設定） | 旋回／作業半径を表示する |  |  | OFF | ○ | ○ | ○ | 2.マテリアル色／質感の確認
（レイトレーシング） | ↓ |  |  | ↓ | ○ | ○ | ○ | 3.銘鈑の確認
※ | プロジェクト上に複数(異タイプ)を配置した内の1モデルに対して試行するものとする。
※ | 複合テスト以外は1項目につき、都度の適用を行うが、前項目の適用後の姿勢(エラーの場合は除く)に対して試行するものとする。
※ | 複合テストは複合1、複合2、…の項目毎にすべての値を設定してから適用を行うこと。
また、複合項目についても前項目の適用後の姿勢(エラーの場合は除く)に対して試行するものとする。
連絡事項
ベースジブ関連項目を追加 (137 - 183)
主フックのロープ掛け数を6本からに変更(2023/03/17)⇒Rendering 4
旋回テーブルのデータを修正(2023/03/17)⇒Rendering 4

## CheckSheet 2
|  | 動作確認項目 Ver.20230320 | [10 empty] | 承認 | Fix | 照査 | 担当 | ○ ：問題なし × ：設定値誤り △ ：動作に問題はないが、表示等に不備 Err：エラー等メッセージが表示される - ：検査せず
[13 empty] | 20 / / | 2023/3/17,20 | 2023-01-19 | 2022-11-28
チェックシート 2： |  | KATO_SL-800Ri_1.0_J | [11 empty] | 前原 | 児島 | 前原
ファミリタイプ | パラメータグループ | 名前 | パラメータタイプ | 値 |  |  |  |  | ツールチップ | check1 | check2 | Fix | 確認内容
|  |  |  | 1：ブーム | 2：ベースジブ | 3：ジブ | 4：定置 | 5：走行
インスタンス | 寸法 | キャリア角度 | 角度(゜) | 0 |  |  |  |  | Carrier Angle 0 ~ 360 （deg） Turn Right : + ¦Turn Left : - | ○ | ○ | ○
インスタンス |  | 旋回角度 | 角度(゜) | 0 |  |  |  |  | Slewing Angle 0 ~ 360 （deg） Turn Right : + ¦Turn Left : - | ○ | ○ | ○
インスタンス |  | ブーム長さ | 長さ（㎜） | 10000 |  |  |  |  | Boom Length 10000 mm ( 32 ft 10 in) 17000 mm ( 55 ft 9 in) 24000 mm ( 78 ft 9 in) 31000 mm (101 ft 9 in) 38000 mm (124 ft 8 in) 42000 mm (137 ft 10 in) 45000 mm (147 ft 8 in) | ○ | ○ | ○
インスタンス |  | ブーム角度 | 角度(゜) | 25 |  |  |  |  | Boom Derricking Angle 0 ~ 84 （deg） | ○ | ○ | ○
インスタンス |  | ジブ長さ | 長さ（㎜） | 9400 |  |  |  |  | Jib Length 9400 mm (30 ft 10 in) 13700 mm (44 ft 11 in) | ○ | △ | ○
インスタンス |  | ジブオフセット角度 | 角度(゜) | 25 | 15 | 25 | 25 | 25 | Jib Offset Angle 5 ~ 15 (Base Jib) ~ 25 ~ 45 ~ 60 (deg) | ○ | ○ | ○
インスタンス |  | フック位置 (主巻) | 長さ（㎜） | 790 |  |  |  |  | Hook Distance (Main) = Wire Length |  | ○ | ○
インスタンス |  | フック位置 (補巻） | 長さ（㎜） | 1370 | 1215 | 1370 | 1370 | 1370 | Hook Distance (Aux) = Wire Length |  | ○ | ○
インスタンス |  | フック位置 (ルースター) | 長さ（㎜） | 1365 |  |  |  |  | Hook Distance (Rooster) = Wire Length |  | ○ | ○
インスタンス |  | アウトリガ張出幅 (全幅：右) | 長さ（㎜） | 7600 |  |  |  |  | Outrigger Extention Width (Full Width-Right) 2690 mm ( 8 ft 10 in) 4300 mm (14 ft 1in) 5400 mm (17 ft 9 in) 6500 mm (21 ft 4 in) 7200 mm (23 ft 8 in) 7600 mm (24 ft 11 in) | ○ | △ | ○
インスタンス |  | アウトリガ張出幅 (全幅：左) | 長さ（㎜） | 7600 |  |  |  |  | Outrigger Extention Width (Full Width-Left) 2690 mm ( 8 ft 10 in) 4300 mm (14 ft 1in) 5400 mm (17 ft 9 in) 6500 mm (21 ft 4 in) 7200 mm (23 ft 8 in) 7600 mm (24 ft 11 in) | ○ | △ | ○
インスタンス |  | 地表面からタイヤまでの距離(敷板を含む) | 長さ（㎜） | 270 | 270 | 270 | 0 | 0 | Tire-Ground Clearance (with Outrigger Plate) 0 ~ 270 (mm) (0 ~ 10.6 (in)) |  | × | ○
インスタンス |  | 作業半径 | 長さ（㎜） | - |  |  |  |  | Working Radius | ○ | ○ | ○
タイプ | 一般 | メーカー名 | 文字 | KATO |  |  |  |  | Manufacturer Name | ○ | ○ | ○
タイプ |  | モデル名 | 文字 | SL-800Ri(KR-75H) |  |  |  |  | Model Name | ○ | ○ | ○
タイプ |  | クレーンタイプ | 文字 | RT |  |  |  |  | Crane Type | ○ | ○ | ○
タイプ |  | ジブタイプ | 文字 | SL |  |  |  |  | Jib Type | ○ | ○ | ○
タイプ |  | 最大クレーン容量 (ブーム) | 質量（ｔ） | 75.0 t |  |  |  |  | Maximum Rated Lifting Capacity (Boom) | ○ | ○ | ○
タイプ |  | 最大クレーン容量 (ベースジブ) | 質量（ｔ） | 6 ｔ |  |  |  |  | Maximum Rated Lifting Capacity (Base Jib) | ○ | ○ | ○
タイプ |  | 最大クレーン容量 (ジブ) | 質量（ｔ） | 4.2 ｔ |  |  |  |  | Maximum Rated Lifting Capacity (Jib) | ○ | ○ | ○
タイプ |  | 最大地上揚程 (ブーム) | 長さ（㎜） | 46000 |  |  |  |  | Maximum Rated Lifting Height (Boom) | ○ | ○ | ○
タイプ |  | 最大地上揚程 (ベースジブ) | 長さ（㎜） | 49500 |  |  |  |  | Maximum Rated Lifting Height (Base Jib) | ○ | × | ○
タイプ |  | 最大地上揚程 (ジブ) | 長さ（㎜） | 59800 |  |  |  |  | Maximum Rated Lifting Height (Jib) | ○ | × | ○
タイプ |  | 最大作業半径 (ブーム) | 長さ（㎜） | 41000 |  |  |  |  | Maximum Working Radius (Boom) | ○ | ○ | ○
タイプ |  | 最大作業半径 (ベースジブ) | 長さ（㎜） | 32400 |  |  |  |  | Maximum Working Radius (Base Jib) | ○ | × | ○
タイプ |  | 最大作業半径 (ジブ) | 長さ（㎜） | 46300 |  |  |  |  | Maximum Working Radius (Jib) | ○ | × | ○
タイプ |  | 最小ブーム長さ | 長さ（㎜） | 10000 |  |  |  |  | Minimum Boom Length | ○ | ○ | ○
タイプ |  | 最大ブーム長さ | 長さ（㎜） | 45000 |  |  |  |  | Maximum Boom Length | ○ | ○ | ○
タイプ |  | ブーム長さ規定値 | 文字 | 10000 ; 17000 ; 24000 ; 31000 ; 38000 ; 42000 ; 45000 (mm) |  |  |  |  | Specified Boom Length 10000 mm ( 32 ft 10 in) 17000 mm ( 55 ft 9 in) 24000 mm ( 78 ft 9 in) 31000 mm (101 ft 9 in) 38000 mm (124 ft 8 in) 42000 mm (137 ft 10 in) 45000 mm (147 ft 8 in) | ○ | ○ | ○
タイプ |  | 最小ブーム角度 | 角度(゜) | 0 |  |  |  |  | Minimum Boom Derricking Angle | ○ | ○ | ○
タイプ |  | 最大ブーム角度 | 角度(゜) | 84 |  |  |  |  | Maximum Boom Derricking Angle | ○ | ○ | ○
タイプ |  | ブーム角度規定値 | 文字 | - |  |  |  |  | Specified Boom Derricking Angle | ○ | ○ | ○
タイプ |  | 最小ジブ長さ | 長さ（㎜） | 9400 |  |  |  |  | Minimum Jib Length | ○ | ○ | ○
タイプ |  | 最大ジブ長さ | 長さ（㎜） | 13700 |  |  |  |  | Maximum Jib Length | ○ | ○ | ○
タイプ |  | ジブ長さ規定値 | 文字 | 9400 ; 13700 (mm) |  |  |  |  | Specified Jib Length 9400 mm (30 ft 10 in) 13700 mm (44 ft 11 in) | ○ | △ | ○
タイプ |  | 最小ジブ角度 |  | 5 |  |  |  |  | Minimum Jib Offset Angle | ○ | ○ | ○
タイプ |  | 最大ジブ角度 | 角度(゜) | 60 |  |  |  |  | Maximum Jib Offset Angle | ○ | ○ | ○
タイプ |  | ジブ角度規定値 | 文字 | 5 ; 15 (Base Jib) ; 25 ; 45 ; 60 (deg) |  |  |  |  | Specified Jib Offset Angle | ○ | ○ | ○
タイプ |  | ブームエクステンション長さ規定値 | 文字 | - |  |  |  |  | Specified Boom Extension Length | ○ | ○ | ○
タイプ |  | アタッチメントタイプ規定値 | 文字 | - |  |  |  |  | Specified Attachment Type | ○ | ○ | ○
タイプ |  | カウンタウエイト重量規定値 | 質量（ｔ） | 3.0 t |  |  |  |  | Specified Counterweight | ○ | ○ | ○
タイプ |  | 旋回後端半径 | 文字 | 3550 ; 3800 (Counter Weight) (mm) |  |  |  |  | Specified Slewing Radius Rear Cover : 3550 mm (11 ft 8 in) Counter Weight : 3800 mm (12 ft 6 in) | ○ | △ | ○
タイプ |  | アウトリガ張出幅規定値 (全幅) | 文字 | 2690 ; 4300 ; 5400 ; 6500 ; 7200 (mm) |  |  |  |  | Outrigger Extention Width (Full Width) 2690 mm ( 8 ft 10 in) 4300 mm (14 ft 1 in) 5400 mm (17 ft 9 in) 6500 mm (21 ft 4 in) 7200 mm (23 ft 8 in) 7600 mm (24 ft 11 in) | ○ | × | ○
タイプ |  | 最大アウトリガ反力 (ブーム) | 質量（ｔ） | 45.9 t |  |  |  |  | Maximum Outrigger Pad Force (Boom) |  | ×
タイプ |  | 最大アウトリガ反力 (ジブ) | 質量（ｔ） | 28.4 t |  |  |  |  | Maximum Outrigger Pad Force (Jib) |  | ×
タイプ |  | アウトリガフロート面積 | 面積(㎟) | 126723.3 |  |  |  |  | Outrigger Float Area | ○ | ○ | ○
タイプ |  | 地表面からタイヤまでの最大距離 | 長さ（㎜） | 250 |  |  |  |  | Maximum Tire-Ground Clearance | ○ | ○ | ○
タイプ |  | 全長 | 長さ（㎜） | 13260 |  |  |  |  | Overall Length | ○ | ○ | ○
タイプ |  | 全幅 | 長さ（㎜） | 2990 |  |  |  |  | Overall Width | ○ | ○ | ○
タイプ |  | 全高 | 長さ（㎜） | 3750 |  |  |  |  | Overall Height | ○ | ○ | ○
タイプ |  | 車輌総重量 | 質量（ｔ） | 41.035 t |  |  |  |  | Gross Vehicle Weight (without Counter Weight ) | ○ | ○ | ○
タイプ |  | 備考 1 | 文字 | 基準単位系をメートル法とする。 |  |  |  |  | Remarks 1 The standard unit system is the metric system. | ○ | ○ | ○
タイプ |  | 備考 2 | 文字 | 車輌総重量にはカウンタウェイトの重量を含まないものとする。 |  |  |  |  | Remarks 2 Gross vehicle weight does not include counterweight. | ○ | ○ | ○
タイプ |  | 備考 3 | 文字 | 本機に搭載されるジブはEJib仕様となります。 |  |  |  |  | Remarks 3 EJib is mounted. | ○ | ○ | ○
インスタンス | 表示 | アウトリガを使用する | はい／いいえ | ON | ON | ON | OFF | OFF | Use outriggers | ○ | ○ | ○
インスタンス |  | ジブを使用する | はい／いいえ | OFF | ON | ON | OFF | OFF | Use jib | ○ | ○ | ○
インスタンス |  | ルースターを使用する | はい／いいえ | OFF |  |  |  |  | Use rooster | ○ | ○ | ○
インスタンス |  | カウンタウエイトを使用する | はい／いいえ | ON |  |  |  |  | Use counterweight |  | ○ | ○
インスタンス |  | 作業半径を表示する | はい／いいえ | OFF |  |  |  |  | Show working radius | ○ | ○ | ○
インスタンス |  | 旋回半径を表示する | はい／いいえ | OFF |  |  |  |  | Specified slewing radius (Rear Cover) | ○ | ○ | ○
インスタンス |  | 目安半径を表示する | はい／いいえ | OFF |  |  |  |  | Show guide radius | ○ | ○ | ○
タイプ | 識別情報 | メーカーID | 文字 | KATO |  |  |  |  | Manufacturer ID | ○ | ○ | ○
タイプ |  | Product ID | 文字 | [5 empty] | Product ID | ○ | ○ | ○
タイプ |  | Family Edition | 文字 | 1.0__J |  |  |  |  | Family Edition | ○ | × | ○
※ | "一般"にある数値はカタログ準拠とする
※ | "ファミリエディション"の更新も行われる
※ | "ファミリタイプ"の内容を変更した場合、同時にカタログ用txtデータも更新される
※ | "管理項目＞プロジェクト”で使う単位において、長さ／角度／面積等は小数点以下の桁数＝１とする
※ | "アウトリガフロート面積"はプジェクトのデフォルト単位である"㎡"を考慮して、ファミリ上の"m㎡"では丸める必要がある。
※ | "名前"はホイールクレーン仮仕様_20210602(KATO)"準拠とし、"ツールチップ"にてKATO英語表記名（英文カタログ及びKATO Web ページ準拠）を記すこととする。
連絡事項
ベースジブ関連項目を追加 ジブオフセット角度 フック位置 (補巻） 最大地上揚程 (ベースジブ) 車両総重量⇒車輌総重量（タイプミス修正）……2023/03/20

## Rendering 2
レイトレーシング

## Rendering 4
主フックのロープ掛け数を6本から4本に変更 | 旋回テーブルのデータを修正